## RESUMEN
PROYECTO.- Gernika ibilbidea Kiroldegi ondoan dagoenaren gainean
|  |  | CAPITULOS | IMPORTE
| Capítulo 1 .- DEMOLICIONES Y MOVIMIENTO DE TIERRAS | 14747.08
| Capítulo 2 .- PAVIMENTOS Y SOLADOS | 28540
| Capítulo 3 .- VARIOS | 9220.45
| Capítulo 4 .- IMPREVISTOS | 3000
PRESUPUESTO DE EJECUCION MATERIAL |  | 55507.53
13% de gastos generales |  | 7215.98
6% de beneficio industrial |  | 3330.45
PRESUPUESTO DE CONTRATA |  | 66053.96
21% IVA |  | 13871.33
PRESUPUESTO TOTAL |  | 79925.29
Asciende el presupuesto total a la expresada cantidad de SETENTA Y NUEVE MIL NOVECIENTOS VEINTICINCO EUROS CON VEINTINUEVE CÉNTIMOS.
EMPRESA REDACTORA.-

## PRESUPUESTO
PRESUPUESTO ADJUDICADO Y MEDICION
Gernika ibilbidea Kiroldegi ondoan dagoenaren gainean
Presupuesto parcial nº 1 DEMOLICIONES Y MOVIMIENTO DE TIERRAS
CODIGO |  |  |  |  | UD. | DENOMINACION |  |  |  |  | MEDICION |  |  |  | PRECIO |  |  |  | TOTAL
1.01. |  |  |  |  | m² | Demolición de solera de hormigón de 15 cm de espesor, con medios mecánicos.
Demolición de solera de hormigón de 15 cm de espesor con acabado de canto rodado in-situ con medios mecánicos, incluso carga a camión, transporte a vertedero y canon del mismo. incluso vallado y p/p de medios auxiliares, medidas de seguridad y señalización.
[8 empty] | Uds. | Largo | Ancho |  |  | Alto |  |  | Subtotal
| Jardinen artean | [6 empty] | 1 | 50 | 1 | [5 empty] | 50
| Kiroldegiko kuadrotik azken farolara | [6 empty] | 1 | 110 | 0.5 | [5 empty] | 55
| Faroletara hartuneak | [6 empty] | 5 | 4 | 0.5 | [5 empty] | 10
| Sumidero berriak | [6 empty] | 3 | 7 | 0.5 | [5 empty] | 10.5
| Plazako badena | [6 empty] | 1 | 50 | 0.3 | [5 empty] | 15
Total m² ............: | [11 empty] | 140.5 |  |  |  |  | 11.25 |  |  | 1580.63
1.02. |  |  |  |  | m.l. | Picado de bordillo C-5 de hormigón con medios mecánicos.
Picado de bordillo c-5 de hormigón con mediois mecánicos, incluso carga a camión y transporte a vertedero y canon del mismo. se deberá prestar atención a las zonas de encuentro con lo no se deba picar para no dañarlo. incluso vallado y p/p de medios auxiliares, medidas de seguridad y señalización.
[8 empty] | Uds. | Largo | Ancho |  |  | Alto |  |  | Subtotal
| Jardinen artean | [6 empty] | 15 | 1 | [6 empty] | 15
| Plazan | [6 empty] | 1 | 50 | [6 empty] | 50
Total m.l. ............: | [11 empty] | 65 |  |  |  |  | 7.5 |  |  | 487.5
1.03. |  |  |  |  | m² | Rebajado de terreno en una altura de 20cms.
Rebajado de terreno en una altura de 20cms con medios mecánicos incluso perfilado carga de material sobrante a camión, transporte a vertedero y canon del mismo. incluso vallado y p/p de medios auxiliares, medidas de seguridad y señalización.
[8 empty] | Uds. | Largo | Ancho |  |  | Alto |  |  | Subtotal
| Jardinen artean | [6 empty] | 1 | 50 | 1 | [5 empty] | 50
Total m² ............: | [11 empty] | 50 |  |  |  |  | 9.5 |  |  | 475
1.04. |  |  |  |  | m² | Fresado de 5 cms de pavimento de canto rodado in-situ.
Fresado de 5cms de pavimento de canto rodado in-situ con fresadora , incluso carga de material a camión transporte a vertedero y canon del mismo. incluso vallado y p/p de medios auxiliares, medidas de seguridad y señalización.
[8 empty] | Uds. | Largo | Ancho |  |  | Alto |  |  | Subtotal
| Plazatxoari itzulia. | [6 empty] | 1 | 80 | 3.75 | [5 empty] | 300
| Alboko etxeetarako bidean | [6 empty] | 1 | 22 | 2.5 | [5 empty] | 55
| Eskolara sarrera | [6 empty] | 1 | 5 | 2.5 | [5 empty] | 12.5
| Eskilara aurrean | [6 empty] | 1 | 10 | 2.5 | [5 empty] | 25
Total m² ............: | [11 empty] | 392.5 |  |  |  |  | 7.9 |  |  | 3100.75
1.05. |  |  |  |  | m² | Aporte de 40 cm de tierra vegetal perfilado de jardín y siembra de cesped
Aporte de 40 cm de tierra vegetal perfilado de jardín y siembra de cesped, en nuevas zonas ajardinadas entre actuales jardines. incluso vallado y p/p de medios auxiliares, medidas de seguridad y señalización.
[8 empty] | Uds. | Largo | Ancho |  |  | Alto |  |  | Subtotal
| Gernika ibilbideko alboetako lorategiak | [6 empty] | 1 | 70 | 1 | [5 empty] | 70
Total m² ............: | [11 empty] | 70 |  |  |  |  | 8.7 |  |  | 609
1.06. |  |  |  |  | m² | Reperfilado de jardín y siembra de cesped
Reperfilado de jardiín afectado por la obra y siembra de cesped. incluso vallado y p/p de medios auxiliares, medidas de seguridad y señalización.
[8 empty] | Uds. | Largo | Ancho |  |  | Alto |  |  | Subtotal
| Alboko jardina (zapaldu egingo dena konpondu) | [6 empty] | 1 | 40 | 3 | [5 empty] | 120
Total m² ............: | [11 empty] | 120 |  |  |  |  | 4.8 |  |  | 576
1.07. |  |  |  |  | m.l. | Corte con máquina cortadora en pavimentos de canto rodado in-situ.
Corte con máquina cortadora en pavimentos de canto rodado in-situ, incluso marcado y posterios limpieza. incluso vallado y p/p de medios auxiliares, medidas de seguridad y señalización.
[8 empty] | Uds. | Largo | Ancho |  |  | Alto |  |  | Subtotal
| Argiteria | [6 empty] | 2 | 60 | [6 empty] | 120
[8 empty] | 10 | 2 | [6 empty] | 20
| Euri urak | [6 empty] | 6 | 8 | [6 empty] | 48
Total m.l. ............: | [11 empty] | 188 |  |  |  |  | 5.5 |  |  | 1034
1.08. |  |  |  |  | m.l. | Apertura de zanja en paseo/vial de 40x70cm .
Apertura de zanja de 40x70cm en paseo/vial con medios mecánicos en terreno de relleno, carga a camión, transporte a vertedero y canon del mismo. incluso vallado y p/p de medios auxiliares, medidas de seguridad y señalización.
[8 empty] | Uds. | Largo | Ancho |  |  | Alto |  |  | Subtotal
| Kiroldegiko kuadrotik azken farolara | [6 empty] | 1 | 60 | [6 empty] | 60
| Faroletara hartuneak | [6 empty] | 4 | 2 | [6 empty] | 8
| Sumidero berriak | [6 empty] | 3 | 8 | [6 empty] | 24
Total m.l. ............: | [11 empty] | 92 |  |  |  |  | 30.1 |  |  | 2769.2
1.09. |  |  |  |  | m.l. | Tapado de zanja con todo uno, 0,20 m³/m para canalizaciones.
tapado de zanja con todo-uno en una cuantía de 0,20m³/ml de zanja,incluso compactado con bandeja vibradora. incluso vallado y p/p de medios auxiliares, medidas de seguridad y señalización.
[8 empty] | Uds. | Largo | Ancho |  |  | Alto |  |  | Subtotal
| Kiroldegiko kuadrotik azken farolara | [6 empty] | 1 | 60 | [6 empty] | 60
| Faroletara hartuneak | [6 empty] | 4 | 2 | [6 empty] | 8
| Sumidero berriak | [6 empty] | 3 | 8 | [6 empty] | 24
Total m.l. ............: | [11 empty] | 92 |  |  |  |  | 18.5 |  |  | 1702
1.10. |  |  |  |  | m.l. | Apertura y tapado de zanja en jardín.
Apertura de zanja en jardín con unas medidas de 0,40 x 0,60 m y posterior tapado de zanja con la misma tierra. incluso carga, transporte a vertedero y canon del mismo de tierras sobrante. incluso vallado y p/p de medios auxiliares, medidas de seguridad y señalización.
[8 empty] | Uds. | Largo | Ancho |  |  | Alto |  |  | Subtotal
| Argiteria jardinean | [6 empty] | 40 | [7 empty] | 40
Total m.l. ............: | [11 empty] | 40 |  |  |  |  | 14.95 |  |  | 598
1.11. |  |  |  |  | m.l. | Picado de canalización existente de alumbrado.
Picado de canalización existente de alumbrado compuesta por dos tubos de pvc reforzados con hormigón. incluso carga de escombro a camión, transporte a vertedeo y canon del mismo. incluso vallado y p/p de medios auxiliares, medidas de seguridad y señalización.
[8 empty] | Uds. | Largo | Ancho |  |  | Alto |  |  | Subtotal
| Argiteriako gaur egungo hodiak | [6 empty] | 110 | [7 empty] | 110
Total m.l. ............: | [11 empty] | 110 |  |  |  |  | 16.5 |  |  | 1815
TOTAL CAPITULO DEMOLICIONES Y MOVIMIENTO DE TIERRAS . - 14747.08
[7 empty] | Suma y sigue ... | [10 empty] | 14747.08
PROIEKTUAREN EGILEA.-
Gernika ibilbidea Kiroldegi ondoan dagoenaren gainean
Presupuesto parcial nº 2 PAVIMENTOS Y SOLADOS
CODIGO |  |  |  |  | UD. | DENOMINACION |  |  |  |  | MEDICION |  |  |  | PRECIO |  |  |  | TOTAL
2.01. |  |  |  |  | m.l. | Encofrado en laterales de aglomerado asfáltico.
Encofrado con madera altura de 4 cms encima de bordillo existente en lateral de aglomerado asfáltico. este encofrado se debe de colocar con la que vaya a ser la rasante superior del aglomerado y no sobresaldrá ningún elemento hacia arriba. incluso vallado y p/p de medios auxiliares, medidas de seguridad y señalización.
[8 empty] | Uds. | Largo | Ancho |  |  | Alto |  |  | Subtotal
| Gernika ibilbidearen alboak | [6 empty] | 110 | [7 empty] | 110
Total m.l. ............: | [11 empty] | 110 |  |  |  |  | 8.2 |  |  | 902
2.02. |  |  |  |  | Ud. | Picado y colocación de baldosa de hormigón 50 x 25 x 6 cms.
Picado de baldosas rotas, carga y retirada a vertedero; colocación de baldosa de hormigón gris o crema 50 x 25 x 6 cms. similar a la existente recibida con mortero de cemento m-5, con rejuteo y limpieza. incluso vallado y p/p de medios auxiliares, medidas de seguridad y señalización.
[8 empty] | Uds. | Largo | Ancho |  |  | Alto |  |  | Subtotal
| Plazaren perimetroan (baden ondoan) | [6 empty] | 30 | [7 empty] | 30
Total Ud. ............: | [11 empty] | 30 |  |  |  |  | 12.35 |  |  | 370.5
2.03. |  |  |  |  | m² | Pavimento de aglomerado asfáltico negro D-8.
Pavimento de aglomerado asfáltico impreso en color negro con un espesor de 5 cm incluso riego de imprimación y remates. incluso vallado y p/p de medios auxiliares, medidas de seguridad y señalización.
[8 empty] | Uds. | Largo | Ancho |  |  | Alto |  |  | Subtotal
| Kiroldegi ondoko plazatxoa | [6 empty] | 460.5 | [7 empty] | 460.5
| Gernika ibilbidea | [6 empty] | 1 | 71 | 8.5 | [5 empty] | 603.5
| Iturri ondoan | [6 empty] | 1 | 5 | 3 | [5 empty] | 15
| Jardina | [6 empty] | -1 | 105 | 1 | [5 empty] | -105
Total m² ............: | [11 empty] | 974 |  |  |  |  | 12.6 |  |  | 12272.4
2.04. |  |  |  |  | m² | Aplicación pintura en color rojo antideslizante.
Pintura bicomponente de resinas de poliuretano híbrido en combinación con áridos de cristibalita calcinada a 1600ºc especial para pavimento bituminoso en color rojo teja, antideslizante ( zorubond-pu ). incluso limpieza previa, remates y recortes. incluso vallado y p/p de medios auxiliares, medidas de seguridad y señalización.
[8 empty] | Uds. | Largo | Ancho |  |  | Alto |  |  | Subtotal
| Kiroldegi ondoko plazatxoa | [6 empty] | 460.5 | [7 empty] | 460.5
| Gernika ibilbidea | [6 empty] | 1 | 71 | 8.5 | [5 empty] | 603.5
| Iturri ondoan | [6 empty] | 1 | 5 | 3 | [5 empty] | 15
| Jardina | [6 empty] | -1 | 105 | 1 | [5 empty] | -105
Total m² ............: | [11 empty] | 974 |  |  |  |  | 10 |  |  | 9740
2.05. |  |  |  |  | m.l. | Badén de hormigón 30 x 20cm HA-25.
Badén de hormigón 30x 20cm ha-25, reforzado con mallazo 20x20 ø8 y lucido superficial con cemento en polvo. incluso correcto replanteo y ejecución de pendientes para evacuar el agua a los sumideros. incluso vallado y p/p de medios auxiliares, medidas de seguridad y señalización.
[8 empty] | Uds. | Largo | Ancho |  |  | Alto |  |  | Subtotal
| Rotonda inguruan | [6 empty] | 1 | 50 | [6 empty] | 50
Total m.l. ............: | [11 empty] | 50 |  |  |  |  | 20.25 |  |  | 1012.5
2.06. |  |  |  |  | m² | Reposición de pavimento existente de adoquin rojo de de hormigón 20 x 10cm.
Reposición de pavimento existente de adoquin rojo de de hormigón 20x10cm recibido con mortero de cemento m-10. incluso solera de hormigón 15cm hm-20. incluso vallado y p/p de medios auxiliares, medidas de seguridad y señalización.
[8 empty] | Uds. | Largo | Ancho |  |  | Alto |  |  | Subtotal
| Kiroldegiko kuadro aurrean | [6 empty] | 6 | [7 empty] | 6
Total m² ............: | [11 empty] | 6 |  |  |  |  | 55.6 |  |  | 333.6
2.07. |  |  |  |  | m.l. | Bordillo de hormigón de calzada tipo C-5.
Bordillo de hormigón de calzada tipo c-5, asentado sobre cama de 10 cm de hormigón hm-20 y reforzado con 0.05m³/m.l. de hormigón. incluso rejunteo con mortero de cemento y limpieza. incluso vallado y p/p de medios auxiliares, medidas de seguridad y señalización.
[8 empty] | Uds. | Largo | Ancho |  |  | Alto |  |  | Subtotal
| Gernika ibilbidean | [6 empty] | 1 | 30 | [6 empty] | 30
| Iturri inguruan (txikiak dira) | [6 empty] | 1 | 10 | [6 empty] | 10
Total m.l. ............: | [11 empty] | 40 |  |  |  |  | 15.8 |  |  | 632
2.08. |  |  |  |  | m.l. | Impresión y sellado de cenefa
Impresión de cenefa tipo adoquín en el aglomerado con un ancho de 20 cm. incluso sellado de la misma con pintura antideslizante. incluso vallado y p/p de medios auxiliares, medidas de seguridad y señalización.
[8 empty] | Uds. | Largo | Ancho |  |  | Alto |  |  | Subtotal
| Gernika ibilbidearen alboetan | [6 empty] | 2 | 69 | [6 empty] | 138
| Plazatxoan | [6 empty] | 8 | 11 | [6 empty] | 88
Total m.l. ............: | [11 empty] | 226 |  |  |  |  | 14.5 |  |  | 3277
TOTAL CAPITULO PAVIMENTOS Y SOLADOS . - 28540.00
[7 empty] | Suma y sigue ... | [10 empty] | 28540
PROIEKTUAREN EGILEA.-
Gernika ibilbidea Kiroldegi ondoan dagoenaren gainean
Presupuesto parcial nº 3 VARIOS
CODIGO |  |  |  |  | UD. | DENOMINACION |  |  |  |  | MEDICION |  |  |  | PRECIO |  |  |  | TOTAL
3.01. |  |  |  |  | Ud. | Retirada, acopio durante la obra y reposición de farola existente.
Retirada, acopio durante la obra y reposición de farola existente de bola y báculo de acero galvanizado, altura 4m. incluso ejecución de nueva base de apoyo para meter nuevo tubo de acometida. incluso vallado y p/p de medios auxiliares, medidas de seguridad y señalización.
[8 empty] | Uds. | Largo | Ancho |  |  | Alto |  |  | Subtotal
| Gernika ibilbidea | [6 empty] | 4 | [7 empty] | 4
Total Ud. ............: | [11 empty] | 4 |  |  |  |  | 85 |  |  | 340
3.02. |  |  |  |  | Ud. | Retirada, acopio y reposición de tapa de arqueta 80x80cms.
Retirada, acopio y reposición de tapa de arqueta de fundición ductil de 80x80cms. incluso reparación de arqueta si resulta dañada en la demolición de la solera. recibido de tapa con mortero m-10. incluso vallado y p/p de medios auxiliares, medidas de seguridad y señalización.
[8 empty] | Uds. | Largo | Ancho |  |  | Alto |  |  | Subtotal
| Plazatxoan | [6 empty] | 4 | [7 empty] | 4
| Gernika ibilbidean | [6 empty] | 2 | [7 empty] | 2
Total Ud. ............: | [11 empty] | 6 |  |  |  |  | 65 |  |  | 390
3.03. |  |  |  |  | Ud. | Retirada, acopio y reposición de rejilla de sumidero 40 x 30cms.
Retirada, acopio y reposición de rejilla de sumidero 40 x 30cms. recibida con el mismo hormigón del baden. incluso reparación de arqueta si resulta dañada en la demolición del baden. incluso vallado y p/p de medios auxiliares, medidas de seguridad y señalización.
[8 empty] | Uds. | Largo | Ancho |  |  | Alto |  |  | Subtotal
| Plazatxoan | [6 empty] | 4 | [7 empty] | 4
| Jardinean | [6 empty] | 1 | [7 empty] | 1
Total Ud. ............: | [11 empty] | 5 |  |  |  |  | 42.55 |  |  | 212.75
3.04. |  |  |  |  | m.l. | Canalización de alumbrado público 3 x TPC Ø110 .
Canalización de alumbrado público compuesta por 3 tubos tpc ø110mm. los tubos iran colocados en el fondo de la zanja y con guía. incluso vallado y p/p de medios auxiliares, medidas de seguridad y señalización.
[8 empty] | Uds. | Largo | Ancho |  |  | Alto |  |  | Subtotal
| Argiteriko kondukzioa | [6 empty] | 1 | 110 | [6 empty] | 110
| Faroletara hargunea | [6 empty] | 4 | 4 | [6 empty] | 16
Total m.l. ............: | [11 empty] | 126 |  |  |  |  | 16.55 |  |  | 2085.3
3.05. |  |  |  |  | m.l. | Canalización de aguas pluviales a base de tubo PVC Ø 200.
Canalización de aguas pluviales a base de tubo pvc ø 200. incluso parte proporcional de recibido en arquetas. pendiente mínima 2%. incluso vallado y p/p de medios auxiliares, medidas de seguridad y señalización.
[8 empty] | Uds. | Largo | Ancho |  |  | Alto |  |  | Subtotal
| Sumidero berriak | [6 empty] | 3 | 8 | [6 empty] | 24
Total m.l. ............: | [11 empty] | 24 |  |  |  |  | 25.1 |  |  | 602.4
3.06. |  |  |  |  | m.l. | Refuerzo de tubos en zanja con hormigón HM-20 0,15m³/m
Refuerzo de tubos en zanja con hormigón hm-20 en zanja, con una cuantía de 0,15m³/m, incluso vertido y extendido. incluso vallado y p/p de medios auxiliares, medidas de seguridad y señalización.
[8 empty] | Uds. | Largo | Ancho |  |  | Alto |  |  | Subtotal
| Argiteria | [6 empty] | 1 | 110 | [6 empty] | 110
[8 empty] | 4 | 4 | [6 empty] | 16
| Euri-urak | [6 empty] | 3 | 8 | [6 empty] | 24
Total m.l. ............: | [11 empty] | 150 |  |  |  |  | 23.5 |  |  | 3525
3.07. |  |  |  |  | Ud. | Arqueta de alumbrado 40 x 40 x 50 cm.
Arqueta de alumbrado 40 x 40 x 50 cm en hormigón hm-20(puede ser prefabricada), recibido de tubos de alumbrado y tapa de fundición ductil de 40 x 40 clase b-125. incluso vallado y p/p de medios auxiliares, medidas de seguridad y señalización.
[8 empty] | Uds. | Largo | Ancho |  |  | Alto |  |  | Subtotal
| Argiteria | [6 empty] | 4 | [7 empty] | 4
Total Ud. ............: | [11 empty] | 4 |  |  |  |  | 165 |  |  | 660
3.08. |  |  |  |  | Ud. | Sumidero de 40 x 30 cm. Rejilla fundición ductil.
Sumidero de 40 x 30 cm con arqueta de hormigon hm-20 paredes y solera de 15 cm, medias cañas y recibido de tubos. rejilla fundición ductil concava de 40 x 25 cm clase d-400. incluso vallado y p/p de medios auxiliares, medidas de seguridad y señalización.
[8 empty] | Uds. | Largo | Ancho |  |  | Alto |  |  | Subtotal
| Plazako kanaltxoan | [6 empty] | 3 | [7 empty] | 3
Total Ud. ............: | [11 empty] | 3 |  |  |  |  | 185 |  |  | 555
3.09. |  |  |  |  | P.A. | Actuación alrederdor de fuente.
Actuacion alrederdor de fuente.
[8 empty] | Uds. | Largo | Ancho |  |  | Alto |  |  | Subtotal
| Iturri inguruan | [6 empty] | 1 | [7 empty] | 1
Total P.A. ............: | [11 empty] | 1 |  |  |  |  | 850 |  |  | 850
TOTAL CAPITULO VARIOS . - 9220.45
[7 empty] | Suma y sigue ... | [10 empty] | 9220.45
PROIEKTUAREN EGILEA.-
Gernika ibilbidea Kiroldegi ondoan dagoenaren gainean
Presupuesto parcial nº 4 IMPREVISTOS
CODIGO |  |  |  |  | UD. | DENOMINACION |  |  |  |  | MEDICION |  |  |  | PRECIO |  |  |  | TOTAL
4.01. |  |  |  |  | P.A. | Imprevistos a justicar.
Imprevistos a justificar. esta unidad debe de aparecer en el presupuesto y con el mismo importe.
Total P.A. ............: | [11 empty] | 1 |  |  |  |  | 3000 |  |  | 3000
TOTAL CAPITULO IMPREVISTOS . - 3000.00
[7 empty] | Suma y sigue ... | [10 empty] | 3000
PROIEKTUAREN EGILEA.-
PRESUPUESTO EJECUCION MATERIAL
1 |  | DEMOLICIONES Y MOVIMIENTO DE TIERRAS . | [15 empty] | 14747.08
2 |  | PAVIMENTOS Y SOLADOS . | [15 empty] | 28540
3 |  | VARIOS . | [15 empty] | 9220.45
4 |  | IMPREVISTOS . | [15 empty] | 3000
[14 empty] | Total: |  |  |  | 55507.53
Asciende el presupuesto de ejecución material a la expresada cantidad de CINCUENTA Y CINCO MIL QUINIENTOS SIETE EUROS CON CINCUENTA Y TRES CÉNTIMOS.
PROIEKTUAREN EGILEA.-